## 1.설비마스터
No | 설비 ID | 설비명 | 설비 유형 | 공정 단계 | 제조사 | 모델명 | 챔버 수 | 데이터 소스 (FDC 테이블) | 비고
1 | ETCH-001 | Etcher #1 | DRY_ETCH | ETCH | LAM | Kiyo CX | 2 | FDC_ETCH_001 | 주력 설비
2 | ETCH-002 | Etcher #2 | DRY_ETCH | ETCH | LAM | Kiyo CX | 2 | FDC_ETCH_002
3 | CVD-001 | CVD #1 | CVD | DEP | AMAT | Producer GT | 4 | FDC_CVD_001
4 | LITHO-001 | Scanner #1 | LITHO | PHOTO | ASML | NXT:1980 | 1 | FDC_LITHO_001 | EUV
5
6
7
8
9
10
11
12
13
14
15
16
17
18
19
20
21
22
23
24
25
26
27
28
29
30
31
32
33
34
35
36
37
38
39
40
41
42
43
44
45
46
47
48

## 2.Setpoint(설정값)
No | 설비 ID | 파라미터 ID | 파라미터명 (한글) | 단위 | 제어 대상 (Actuator) | 기본값 | 허용 범위 (Min) | 허용 범위 (Max) | 제어 방식 | 영향받는 PV | 비고
1 | ETCH-001 | RF_POWER_SP | RF 파워 설정 | W | RF Generator | 500 | 300 | 700 | Direct | RF_POWER_PV, PLASMA_DENSITY
2 | ETCH-001 | PRESSURE_SP | 압력 설정 | mTorr | Throttle Valve | 10 | 5 | 20 | PID | PRESSURE_PV, GAS_RESIDENCE
3 | ETCH-001 | GAS1_FLOW_SP | 가스1 유량 설정 | sccm | MFC-1 | 100 | 50 | 200 | PID | GAS1_FLOW_PV, PRESSURE_PV | CF4
4 | ETCH-001 | GAS2_FLOW_SP | 가스2 유량 설정 | sccm | MFC-2 | 50 | 20 | 100 | PID | GAS2_FLOW_PV, PRESSURE_PV | O2
5 | ETCH-001 | ESC_TEMP_SP | 척 온도 설정 | °C | Chiller | 60 | 40 | 80 | PID | ESC_TEMP_PV, WAFER_TEMP
6 | ETCH-001 | BIAS_POWER_SP | 바이어스 파워 | W | Bias RF Gen | 200 | 100 | 400 | Direct | BIAS_POWER_PV, ION_ENERGY

## 3.ProcessVariable(측정값)
No | 설비 ID | 파라미터 ID | 파라미터명 (한글) | 단위 | 센서/측정 방식 | 샘플링 주기(초) | 정상 범위 (Min) | 정상 범위 (Max) | 제어되는 Setpoint | 영향주는 다른 PV | 영향받는 다른 PV | 품질 영향
1 | ETCH-001 | RF_POWER_PV | RF 파워 실측 | W | Power Meter | 1 | 480 | 520 | RF_POWER_SP |  | PLASMA_DENSITY, ETCH_RATE | Etch Rate
2 | ETCH-001 | RF_REFLECT_PV | RF 반사파 | W | Power Meter | 1 | 0 | 50 |  | RF_POWER_PV |  | Uniformity
3 | ETCH-001 | PRESSURE_PV | 챔버 압력 실측 | mTorr | Baratron | 1 | 9 | 11 | PRESSURE_SP | GAS_FLOW_PV | PLASMA_DENSITY | Profile
4 | ETCH-001 | GAS1_FLOW_PV | 가스1 유량 실측 | sccm | MFC Feedback | 1 | 95 | 105 | GAS1_FLOW_SP |  | PRESSURE_PV
5 | ETCH-001 | PLASMA_DENSITY | 플라즈마 밀도 | a.u. | OES | 1 | 0.8 | 1.2 |  | RF_POWER_PV, PRESSURE_PV | ETCH_RATE | Etch Rate
6 | ETCH-001 | ETCH_RATE | 식각률 | A/min | Endpoint Det. | 1 | 900 | 1100 |  | PLASMA_DENSITY, BIAS_POWER |  | CD, Depth
7 | ETCH-001 | ESC_TEMP_PV | 척 온도 실측 | °C | Thermocouple | 1 | 58 | 62 | ESC_TEMP_SP |  | WAFER_TEMP | Uniformity
8 | ETCH-001 | WAFER_TEMP | 웨이퍼 온도 | °C | Pyrometer | 1 | 50 | 70 |  | ESC_TEMP_PV | ETCH_RATE | Profile

## 4.제어루프
No | 설비 ID | 루프 ID | 루프명 | Setpoint | Process Variable | Actuator | 제어 알고리즘 | 응답 시간(초) | 안정화 시간(초) | Interlock 조건
1 | ETCH-001 | LOOP-PRESS | 압력 제어 루프 | PRESSURE_SP | PRESSURE_PV | Throttle Valve | PID | 0.5 | 3 | PRESSURE > 50mTorr → Abort
2 | ETCH-001 | LOOP-GAS1 | 가스1 유량 제어 | GAS1_FLOW_SP | GAS1_FLOW_PV | MFC-1 | PID | 0.2 | 1 | FLOW > 300sccm → Alarm
3 | ETCH-001 | LOOP-TEMP | 척 온도 제어 | ESC_TEMP_SP | ESC_TEMP_PV | Chiller | PID | 5 | 60 | TEMP > 100°C → Shutdown
4 | ETCH-001 | LOOP-RF | RF 파워 제어 | RF_POWER_SP | RF_POWER_PV | RF Generator | Direct | 0.1 | 0.5 | REFLECT > 100W → Retune

## 5.PV간_인과관계
No | 설비 ID | 원인 PV | 결과 PV | 관계 유형 | 방향성 | 시간 지연 (초) | 영향 강도 (0~1) | 물리적 메커니즘 | 검증 방법
1 | ETCH-001 | RF_POWER_PV | PLASMA_DENSITY | CAUSES | positive | 0.1 | 0.9 | RF 에너지가 가스를 이온화하여 플라즈마 생성 | OES 측정
2 | ETCH-001 | PLASMA_DENSITY | ETCH_RATE | CAUSES | positive | 0.5 | 0.85 | 플라즈마 이온이 표면과 반응하여 식각 | EPD 측정
3 | ETCH-001 | PRESSURE_PV | PLASMA_DENSITY | CAUSES | negative | 0.2 | 0.7 | 압력 상승 시 평균자유행로 감소로 밀도 저하 | OES 측정
4 | ETCH-001 | GAS1_FLOW_PV | PRESSURE_PV | CAUSES | positive | 2 | 0.6 | 가스 유입량 증가 시 배기 한계로 압력 상승 | Baratron
5 | ETCH-001 | ESC_TEMP_PV | WAFER_TEMP | CAUSES | positive | 10 | 0.8 | 척에서 웨이퍼로 열전달 | Pyrometer
6 | ETCH-001 | WAFER_TEMP | ETCH_RATE | CAUSES | positive | 1 | 0.4 | 온도 상승 시 반응 속도 증가 (Arrhenius) | EPD
7 | ETCH-001 | BIAS_POWER_PV | ION_ENERGY | CAUSES | positive | 0.1 | 0.95 | 바이어스가 이온 가속 | 계산
8 | ETCH-001 | ION_ENERGY | ETCH_RATE | CAUSES | positive | 0.2 | 0.6 | 이온 에너지가 물리적 스퍼터링 증가 | EPD

## 6.품질영향관계
No | 설비 ID | PV 파라미터 | 품질 지표 | 영향 방향 | 영향 강도 (0~1) | 허용 편차 | 편차 초과 시 품질 영향 | 측정 단계 | 비고
1 | ETCH-001 | ETCH_RATE | CD (Critical Dimension) | positive | 0.9 | ±5% | CD 증가로 회로 단선 위험 | Metrology | 핵심 품질
2 | ETCH-001 | ETCH_RATE | Depth | positive | 0.95 | ±3% | Depth 부족 시 접촉 불량 | Metrology
3 | ETCH-001 | RF_REFLECT_PV | Uniformity | negative | 0.7 | <50W | 반사파 높으면 균일도 저하 | Metrology
4 | ETCH-001 | WAFER_TEMP | Profile Angle | positive | 0.6 | ±2°C | 온도 불균일 시 기울기 발생 | SEM
5 | ETCH-001 | PRESSURE_PV | Selectivity | complex | 0.5 | ±0.5mTorr | 압력 변화 시 선택비 변화 | Metrology | 레시피 의존
6 | ETCH-001 | PLASMA_DENSITY | Etch Damage | positive | 0.4 | ±10% | 밀도 과다 시 기판 손상 | Electrical

## 7.알람원인매핑
No | 설비 ID | 알람 코드 | 알람 설명 | 심각도 | 1순위 원인 PV | 1순위 조건 | 2순위 원인 PV | 2순위 조건 | 3순위 원인 PV | 즉시 조치
1 | ETCH-001 | ALM-RF-001 | RF 반사파 과다 | MAJOR | RF_REFLECT_PV | > 100W | RF_POWER_PV | 변동 > 10% | PRESSURE_PV | Auto Matching 실행
2 | ETCH-001 | ALM-PRESS-001 | 압력 이탈 | MAJOR | THROTTLE_POS | Full Open/Close | GAS_FLOW_PV | 설정 대비 ±20% | PUMP_CURRENT | 가스/펌프 점검
3 | ETCH-001 | ALM-TEMP-001 | 온도 이탈 | MINOR | CHILLER_TEMP | 설정 대비 ±5°C | ESC_TEMP_PV | 변동 > 2°C/min |  | Chiller 점검
4 | ETCH-001 | ALM-EPD-001 | EPD 미검출 | CRITICAL | ETCH_RATE | < 100 A/min | PLASMA_DENSITY | < 0.3 | RF_POWER_PV | 공정 중단, 레시피 확인
5 | ETCH-001 | ALM-LEAK-001 | 진공 누설 | CRITICAL | PRESSURE_PV | Baseline 상승 | PUMP_CURRENT | 정상 대비 +20% |  | 챔버 Leak 점검

## 8.데이터소스매핑
No | 파라미터 ID | 소스 시스템 | 테이블/뷰 명 | 컬럼명 | 데이터 타입 | 수집 주기 | DataWarehouse 테이블 | 변환 로직 | 비고
1 | RF_POWER_PV | FDC | FDC_ETCH_001_PV | RF_FWD_POWER | FLOAT | 1초 | DW_FDC_ETCH | 단위 변환 없음
2 | PRESSURE_PV | FDC | FDC_ETCH_001_PV | CHAMBER_PRESS | FLOAT | 1초 | DW_FDC_ETCH | Pa → mTorr 변환 | x 7.5
3 | ETCH_RATE | FDC | FDC_ETCH_001_EPD | ETCH_RATE_CALC | FLOAT | Step 단위 | DW_FDC_ETCH |  | 계산값
4 | CD | SPC | SPC_METRO_CD | CD_VALUE | FLOAT | Wafer 단위 | DW_SPC_QUALITY |  | 측정값
5 | ALARM_CODE | EDA | EDA_ALARM_HIST | ALARM_ID | VARCHAR | 이벤트 | DW_ALARM

## 가이드
설비 제어 참조 관계 리스트 작성 가이드
이 템플릿은 설비의 제어 구조와 데이터 간 관계를 체계적으로 정리하기 위한 것입니다.
작성된 내용은 AI Agent의 추론 기반이 되며, 이상 감지 및 근본 원인 분석에 활용됩니다.
■ 시트 설명
1. 설비마스터: 분석 대상 설비 목록
- 설비별 기본 정보와 데이터 소스 테이블 매핑
2. Setpoint(설정값): 레시피에서 설정하는 제어 목표값
- 제어하는 Actuator와 영향받는 PV 명시
- 예: RF_POWER_SP → RF Generator → RF_POWER_PV
3. ProcessVariable(측정값): 센서로 측정되는 실제 값
- 제어되는 Setpoint, 영향 주고받는 다른 PV 명시
- 품질에 미치는 영향 기록
4. 제어루프: Setpoint-PV-Actuator 간 피드백 제어 구조
- 응답 시간, 안정화 시간, Interlock 조건 기록
5. PV간_인과관계: PV끼리의 물리적 인과관계 (핵심!)
- 예: RF_POWER → PLASMA_DENSITY → ETCH_RATE
- 시간 지연, 영향 강도, 물리적 메커니즘 기록
6. 품질영향관계: PV와 최종 품질 지표 간 관계
- 허용 편차 초과 시 품질에 미치는 영향 기록
7. 알람원인매핑: 알람별 점검해야 할 원인 PV 우선순위
- 즉시 조치 사항 기록
8. 데이터소스매핑: 파라미터별 실제 데이터 소스 위치
- DataWarehouse 테이블 매핑, 변환 로직 기록
■ 작성 팁
• 초록색 행은 예시입니다. 실제 설비에 맞게 수정하세요.
• 모든 파라미터를 채울 필요 없습니다. 핵심 파라미터부터 시작하세요.
• 확실한 관계부터 작성하고, 불확실한 것은 나중에 데이터로 검증하세요.
• 한 설비를 완벽하게 작성한 후 다른 설비로 확장하세요.
• 현장 엔지니어와 함께 작성하면 가장 정확합니다.
■ 관계 유형 정의
• CAUSES: 직접적 원인-결과 (A 변화 → B 변화 필연)
• INFLUENCES: 간접적 영향 (A 변화 → B 변화 가능성 증가)
• CORRELATES: 상관관계만 있음 (인과 방향 불명확)
• INHIBITS: 억제 관계 (A 증가 → B 감소)